## Plan1
Anexo II - Proposta Detalhe
Licitação por Pregão Eletrônico RJPREV - RJ nº. 004/2016
Data da Abertura:05/09/ 2016, às 15h01min
Data da Disputa: 05/09/2016, às 15h05min.
LOTE ÚNICO
Item | Especificação do objeto | Unidade | Quantidade | Valor unitário do item | Valor total do item
1 | Serviços de fornecimento e instalação de forro modular removível, composto por placas de fibra mineral, dimensão (L x C): 1205 x 0,625MM, espessura mínima de 13MM, na cor branca, acabamento em pintura com ação bacteriostática NRC mínimo 0,50, CAC mínimo 35, resistente à umidade, resisitente à fogo, coeficiente térmico mínimo para as placas é K:0,061 w/mº RH mínimo 45, estrutura de perfis em aço galvanizados clicados tipo "T" invertido base de 24MM, com pintura eletrostática pó na cor branca. | M2 | 130
2 | Serviços de fornecimento e instalação de divisórias com estrutura metálica de aço galvanizado com duas chapas de gesso acartonado comum, aparafusadas de ambos os lados. De 115 mm de espessura. (Ref..: Knauf chapa standard W111-115/90), com reforço necessário para portas e/ou vãos quando necessário. Com acabamento em massa corrida para pintura. | M2 | 88
3 | Serviços de serviços de fornecimento e instalação de lã de rocha espessura de 50,0mm com densidade d=32 kg/m³, a ser instalada internamente às divisórias. | M2 | 63
Valor total do Lote (com ICMS) |  |  |  |  | R$
Valor total do Lote (sem ICMS) |  |  |  |  | R$
Observações:
1ª. A PROPOSTA DE PREÇOS deverá;
- ser preenchida integralmente por processo mecânico ou eletrônico, sem emendas e rasuras;
- conter os preços em algarismos e por extenso, por unidade, já incluídas as despesas de fretes, impostos federais ou estaduais e descontos especiais;
2ª O Proponente se obrigará, mediante o envio da PROPOSTA DE PREÇOS, a cumprir os termos nela contidos.
3ª A PROPOSTA DE PREÇOS deverá ser devolvida na forma expressa no Item 12.1, “c”, do Edital.
4ª A licitação mediante PREGÃO ELETRÔNICO poderá ser anulada no todo, ou em parte, de conformidade com a legislação vigente.
Observações (I):
1)Deverão preencher as linhas “Total com ICMS” e “Total sem ICMS”, apenas os fornecedores sujeitos ao Convênio CONFAZ 26/03 e a Resolução SER 047/2003, conforme dispõe o item 9.3 do Edital. Os demais fornecedores preencherão apenas a coluna “Total com ICMS”;
2)Para os fornecedores sujeitos ao Convênio CONFAZ 26/03 e a Resolução SER 047/2003, o valor por extenso deverá ser o TOTAL, da linha “Total sem ICMS”.
DADOS BANCÁRIOS/ LICITANTE:
Banco n.º______________ Ag. (Nome/Número): ______________________Conta Corrente nº.: __________________
Prazoe local de de Execução: Conforme itens 8 e 9 do Termo de Referência - Anexo I do Instrumento Convocatório. Validade da Proposta: Preços Válidos por 60 (sessenta) dias
Declaramos inteira submissão ao presente termo e legislação vigente.
Em, _____ / _____ / _______
____________________________________________
Proponente - Assinatura responsável / Carimbo CNPJ